## Гранит ширина 1,2м.
№ | Марка изделия | Ед. изм | Размеры, мм |  |  | Класс бетона | Объем, м2. | Масса изделия в (тоннах)
|  |  | L (длина) | B (ширина) | H (высота)
1 | ПБ 24. 12-8-30 | шт. | 2380 | 1195 | 220 | В-30 | 2.8441 | 0.925
2 | ПБ 25. 12-8-30 | шт. | 2480 | 1195 | 220 | В-30 | 2.9636 | 0.97
3 | ПБ 26. 12-8-30 | шт. | 2580 | 1195 | 220 | В-30 | 3.0831 | 1
4 | ПБ 27. 12-8-30 | шт. | 2680 | 1195 | 220 | В-30 | 3.2026 | 1.025
5 | ПБ 28. 12-8-30 | шт. | 2780 | 1195 | 220 | В-30 | 3.3221 | 1.075
6 | ПБ 29. 12-8-30 | шт. | 2880 | 1195 | 220 | В-30 | 3.4416 | 1.1
7 | ПБ 30. 12-8-30 | шт. | 2980 | 1195 | 220 | В-30 | 3.5611 | 1.15
8 | ПБ 31. 12-8-30 | шт. | 3080 | 1195 | 220 | В-30 | 3.6806 | 1.19
9 | ПБ 32. 12-8-30 | шт. | 3180 | 1195 | 220 | В-30 | 3.8001 | 1.225
10 | ПБ 33. 12-8-30 | шт. | 3280 | 1195 | 220 | В-30 | 3.9196 | 1.25
11 | ПБ 34. 12-8-30 | шт. | 3380 | 1195 | 220 | В-30 | 4.0391 | 1.3
12 | ПБ 35. 12-8-30 | шт. | 3480 | 1195 | 220 | В-30 | 4.1586 | 1.35
13 | ПБ 36. 12-8-30 | шт. | 3580 | 1195 | 220 | В-30 | 4.2781 | 1.375
14 | ПБ 37. 12-8-30 | шт. | 3680 | 1195 | 220 | В-30 | 4.3976 | 1.425
15 | ПБ 38. 12-8-30 | шт. | 3780 | 1195 | 220 | В-30 | 4.5171 | 1.45
16 | ПБ 39. 12-8-30 | шт. | 3880 | 1195 | 220 | В-30 | 4.6366 | 1.5
17 | ПБ 40. 12-8-30 | шт. | 3980 | 1195 | 220 | В-30 | 4.7561 | 1.525
18 | ПБ 41. 12-8-30 | шт. | 4080 | 1195 | 220 | В-30 | 4.8756 | 1.57
19 | ПБ 42. 12-8-30 | шт. | 4180 | 1195 | 220 | В-30 | 4.9951 | 1.6
20 | ПБ 43. 12-8-30 | шт. | 4280 | 1195 | 220 | В-30 | 5.1146 | 1.65
21 | ПБ 44. 12-8-30 | шт. | 4380 | 1195 | 220 | В-30 | 5.2341 | 1.675
22 | ПБ 45. 12-8-30 | шт. | 4480 | 1195 | 220 | В-30 | 5.3536 | 1.725
23 | ПБ 46. 12-8-30 | шт. | 4580 | 1195 | 220 | В-30 | 5.4731 | 1.75
24 | ПБ 47. 12-8-30 | шт. | 4680 | 1195 | 220 | В-30 | 5.5926 | 1.8
25 | ПБ 48. 12-8-30 | шт. | 4780 | 1195 | 220 | В-30 | 5.7121 | 1.825
26 | ПБ 49. 12-8-30 | шт. | 4880 | 1195 | 220 | В-30 | 5.8316 | 1.875
27 | ПБ 50. 12-8-30 | шт. | 4980 | 1195 | 220 | В-30 | 5.9511 | 1.925
28 | ПБ 51. 12-8-30 | шт. | 5080 | 1195 | 220 | В-30 | 6.0706 | 1.95
29 | ПБ 52. 12-8-30 | шт. | 5180 | 1195 | 220 | В-30 | 6.1901 | 2
30 | ПБ 53. 12-8-30 | шт. | 5280 | 1195 | 220 | В-30 | 6.3096 | 2.025
31 | ПБ 54. 12-8-30 | шт. | 5380 | 1195 | 220 | В-30 | 6.4291 | 2.075
32 | ПБ 55. 12-8-30 | шт. | 5480 | 1195 | 220 | В-30 | 6.5486 | 2.1
33 | ПБ 56. 12-8-30 | шт. | 5580 | 1195 | 220 | В-30 | 6.6681 | 2.15
34 | ПБ 57. 12-8-30 | шт. | 5680 | 1195 | 220 | В-30 | 6.7876 | 2.175
35 | ПБ 58. 12-8-30 | шт. | 5780 | 1195 | 220 | В-30 | 6.9071 | 2.225
36 | ПБ 59. 12-8-30 | шт. | 5880 | 1195 | 220 | В-30 | 7.0266 | 2.25
37 | ПБ 60. 12-8-30 | шт. | 5980 | 1195 | 220 | В-30 | 7.1461 | 2.3
38 | ПБ 61. 12-8-30 | шт. | 6080 | 1195 | 220 | В-30 | 7.2656 | 2.33
39 | ПБ 62. 12-8-30 | шт. | 6180 | 1195 | 220 | В-30 | 7.3851 | 2.37
40 | ПБ 63. 12-8-30 | шт. | 6280 | 1195 | 220 | В-30 | 7.5046 | 2.4
41 | ПБ 64. 12-8-30 | шт. | 6380 | 1195 | 220 | В-30 | 7.6241 | 2.45
42 | ПБ 65. 12-8-30 | шт. | 6480 | 1195 | 220 | В-30 | 7.7436 | 2.475
43 | ПБ 66. 12-8-30 | шт. | 6580 | 1195 | 220 | В-30 | 7.8631 | 2.525
44 | ПБ 67. 12-8-30 | шт. | 6680 | 1195 | 220 | В-30 | 7.9826 | 2.5625
45 | ПБ 68. 12-8-30 | шт. | 6780 | 1195 | 220 | В-30 | 8.1021 | 2.6
46 | ПБ 69. 12-8-30 | шт. | 6880 | 1195 | 220 | В-30 | 8.2216 | 2.65
47 | ПБ 70. 12-8-30 | шт. | 6980 | 1195 | 220 | В-30 | 8.3411 | 2.675
48 | ПБ 71. 12-8-30 | шт. | 7080 | 1195 | 220 | В-30 | 8.4606 | 2.725
49 | ПБ 72. 12-8-30 | шт. | 7180 | 1195 | 220 | В-30 | 8.5801 | 2.75
50 | ПБ 73. 12-8-30 | шт. | 7280 | 1195 | 220 | В-30 | 8.6996 | 2.775
51 | ПБ 74. 12-8-30 | шт. | 7380 | 1195 | 220 | В-30 | 8.8191 | 2.825
52 | ПБ 75. 12-8-30 | шт. | 7480 | 1195 | 220 | В-30 | 8.9386 | 2.85
53 | ПБ 76. 12-8-30 | шт. | 7580 | 1195 | 220 | В-30 | 9.0581 | 2.9
54 | ПБ 77. 12-8-30 | шт. | 7680 | 1195 | 220 | В-30 | 9.1776 | 2.95
55 | ПБ 78. 12-8-30 | шт. | 7780 | 1195 | 220 | В-30 | 9.2971 | 2.975
56 | ПБ 79. 12-8-30 | шт. | 7880 | 1195 | 220 | В-30 | 9.4166 | 3.025
57 | ПБ 80. 12-8-30 | шт. | 7980 | 1195 | 220 | В-30 | 9.5361 | 3.05
58 | ПБ 81. 12-8-30 | шт. | 8080 | 1195 | 220 | В-30 | 9.6556 | 3.1
59 | ПБ 82. 12-8-30 | шт. | 8180 | 1195 | 220 | В-30 | 9.7751 | 3.125
60 | ПБ 83. 12-8-30 | шт. | 8280 | 1195 | 220 | В-30 | 9.8946 | 3.175
61 | ПБ 84. 12-8-30 | шт. | 8380 | 1195 | 220 | В-30 | 10.0141 | 3.225
62 | ПБ 85. 12-8-30 | шт. | 8480 | 1195 | 220 | В-30 | 10.1336 | 3.25
63 | ПБ 86. 12-8-30 | шт. | 8580 | 1195 | 220 | В-30 | 10.2531 | 3.3
64 | ПБ 87. 12-8-30 | шт. | 8680 | 1195 | 220 | В-30 | 10.3726 | 3.325
65 | ПБ 88. 12-8-30 | шт. | 8780 | 1195 | 220 | В-30 | 10.4921 | 3.35
66 | ПБ 89. 12-8-30 | шт. | 8880 | 1195 | 220 | В-30 | 10.6116 | 3.4
67 | ПБ 90. 12-8-30 | шт. | 8980 | 1195 | 220 | В-30 | 10.7311 | 3.45
68 | ПБ 91. 12-8-30 | шт. | 9080 | 1195 | 220 | В-30 | 10.8506 | 3.475
69 | ПБ 92. 12-8-30 | шт. | 9180 | 1195 | 220 | В-30 | 10.9701 | 3.525
70 | ПБ 93. 12-8-30 | шт. | 9280 | 1195 | 220 | В-30 | 11.0896 | 3.55
71 | ПБ 94. 12-8-30 | шт. | 9380 | 1195 | 220 | В-30 | 11.2091 | 3.6
72 | ПБ 95. 12-8-30 | шт. | 9480 | 1195 | 220 | В-30 | 11.3286 | 3.625
73 | ПБ 96. 12-8-30 | шт. | 9580 | 1195 | 220 | В-30 | 11.4481 | 3.675
74 | ПБ 97. 12-8-30 | шт. | 9680 | 1195 | 220 | В-30 | 11.5676 | 3.7
75 | ПБ 98. 12-8-30 | шт. | 9780 | 1195 | 220 | В-30 | 11.6871 | 3.75
76 | ПБ 99. 12-8-30 | шт. | 9880 | 1195 | 220 | В-30 | 11.8066 | 3.775
77 | ПБ 100. 12-8-30 | шт. | 9980 | 1195 | 220 | В-30 | 11.9261 | 3.825
78 | ПБ 101. 12-6-30 | шт. | 10080 | 1195 | 220 | В-30 | 12.0456 | 3.875
79 | ПБ 102. 12-6-30 | шт. | 10180 | 1195 | 220 | В-30 | 12.1651 | 3.9
80 | ПБ 103. 12-6-30 | шт. | 10280 | 1195 | 220 | В-30 | 12.2846 | 3.95
81 | ПБ 104. 12-6-30 | шт. | 10380 | 1195 | 220 | В-30 | 12.4041 | 3.975
82 | ПБ 105. 12-6-30 | шт. | 10480 | 1195 | 220 | В-30 | 12.5236 | 4.025
83 | ПБ 106. 12-6-30 | шт. | 10580 | 1195 | 220 | В-30 | 12.6431 | 4.05
84 | ПБ 107. 12-6-30 | шт. | 10680 | 1195 | 220 | В-30 | 12.7626 | 4.1
85 | ПБ 108. 12-6-30 | шт. | 10780 | 1195 | 220 | В-30 | 12.8821 | 4.125
Все плиты изготовлены методом безопалубочного формования. Класс бетона от В-22,5 до В-40 независимо от длины плиты. Возможность изготовления любой длины плиты. Вся продукция сертифицирована и соответствует ГОСТу 9561-91.
Марка плит обозначены буквенными и цифровыми индексами.
Например: ПБ 72-12-8, где:
ПБ - плита перекрытия, изготовленная методом непрерывного формования, высотой 220мм,
• 72 - длина в дм,
• 12 – ширина в дм,
• 8 – унифицированная расчетная нагрузка сверх собственной массы в МПа на 1 м² (800 кгс/м²).

## Гранит ширина 1,5м.
№ | Марка изделия | Ед. изм | Размеры, мм |  |  | Класс бетона | Объем, м2. | Масса изделия в (тоннах)
|  |  | L (длина) | B (ширина) | H (высота)
1 | ПБ 24. 15-8-30 | шт. | 2380 | 1495 | 220 | В-30 | 3.5581 | 1.18
2 | ПБ 25. 15-8-30 | шт. | 2480 | 1495 | 220 | В-30 | 3.7076 | 1.23
3 | ПБ 26. 15-8-30 | шт. | 2580 | 1495 | 220 | В-30 | 3.8571 | 1.28
4 | ПБ 27. 15-8-30 | шт. | 2680 | 1495 | 220 | В-30 | 4.0066 | 1.33
5 | ПБ 28. 15-8-30 | шт. | 2780 | 1495 | 220 | В-30 | 4.1561 | 1.38
6 | ПБ 29. 15-8-30 | шт. | 2880 | 1495 | 220 | В-30 | 4.3056 | 1.43
7 | ПБ 30. 15-8-30 | шт. | 2980 | 1495 | 220 | В-30 | 4.4551 | 1.48
8 | ПБ 31. 15-8-30 | шт. | 3080 | 1495 | 220 | В-30 | 4.6046 | 1.53
9 | ПБ 32. 15-8-30 | шт. | 3180 | 1495 | 220 | В-30 | 4.7541 | 1.58
10 | ПБ 33. 15-8-30 | шт. | 3280 | 1495 | 220 | В-30 | 4.9036 | 1.63
11 | ПБ 34. 15-8-30 | шт. | 3380 | 1495 | 220 | В-30 | 5.0531 | 1.68
12 | ПБ 35. 15-8-30 | шт. | 3480 | 1495 | 220 | В-30 | 5.2026 | 1.73
13 | ПБ 36. 15-8-30 | шт. | 3580 | 1495 | 220 | В-30 | 5.3521 | 1.78
14 | ПБ 37. 15-8-30 | шт. | 3680 | 1495 | 220 | В-30 | 5.5016 | 1.83
15 | ПБ 38. 15-8-30 | шт. | 3780 | 1495 | 220 | В-30 | 5.6511 | 1.88
16 | ПБ 39. 15-8-30 | шт. | 3880 | 1495 | 220 | В-30 | 5.8006 | 1.93
17 | ПБ 40. 15-8-30 | шт. | 3980 | 1495 | 220 | В-30 | 5.9501 | 1.98
18 | ПБ 41. 15-8-30 | шт. | 4080 | 1495 | 220 | В-30 | 6.0996 | 2.03
19 | ПБ 42. 15-8-30 | шт. | 4180 | 1495 | 220 | В-30 | 6.2491 | 2.08
20 | ПБ 43. 15-8-30 | шт. | 4280 | 1495 | 220 | В-30 | 6.3986 | 2.13
21 | ПБ 44. 15-8-30 | шт. | 4380 | 1495 | 220 | В-30 | 6.5481 | 2.18
22 | ПБ 45. 15-8-30 | шт. | 4480 | 1495 | 220 | В-30 | 6.6976 | 2.23
23 | ПБ 46. 15-8-30 | шт. | 4580 | 1495 | 220 | В-30 | 6.8471 | 2.28
24 | ПБ 47. 15-8-30 | шт. | 4680 | 1495 | 220 | В-30 | 6.9966 | 2.33
25 | ПБ 48. 15-8-30 | шт. | 4780 | 1495 | 220 | В-30 | 7.1461 | 2.38
26 | ПБ 49. 15-8-30 | шт. | 4880 | 1495 | 220 | В-30 | 7.2956 | 2.43
27 | ПБ 50. 15-8-30 | шт. | 4980 | 1495 | 220 | В-30 | 7.4451 | 2.48
28 | ПБ 51. 15-8-30 | шт. | 5080 | 1495 | 220 | В-30 | 7.5946 | 2.53
29 | ПБ 52. 15-8-30 | шт. | 5180 | 1495 | 220 | В-30 | 7.7441 | 2.58
30 | ПБ 53. 15-8-30 | шт. | 5280 | 1495 | 220 | В-30 | 7.8936 | 2.63
31 | ПБ 54. 15-8-30 | шт. | 5380 | 1495 | 220 | В-30 | 8.0431 | 2.68
32 | ПБ 55. 15-8-30 | шт. | 5480 | 1495 | 220 | В-30 | 8.1926 | 2.73
33 | ПБ 56. 15-8-30 | шт. | 5580 | 1495 | 220 | В-30 | 8.3421 | 2.78
34 | ПБ 57. 15-8-30 | шт. | 5680 | 1495 | 220 | В-30 | 8.4916 | 2.83
35 | ПБ 58. 15-8-30 | шт. | 5780 | 1495 | 220 | В-30 | 8.6411 | 2.88
36 | ПБ 59. 15-8-30 | шт. | 5880 | 1495 | 220 | В-30 | 8.7906 | 2.93
37 | ПБ 60. 15-8-30 | шт. | 5980 | 1495 | 220 | В-30 | 8.9401 | 2.98
38 | ПБ 61. 15-8-30 | шт. | 6080 | 1495 | 220 | В-30 | 9.0896 | 3.03
39 | ПБ 62. 15-8-30 | шт. | 6180 | 1495 | 220 | В-30 | 9.2391 | 3.08
40 | ПБ 63. 15-8-30 | шт. | 6280 | 1495 | 220 | В-30 | 9.3886 | 3.13
41 | ПБ 64. 15-8-30 | шт. | 6380 | 1495 | 220 | В-30 | 9.5381 | 3.18
42 | ПБ 65. 15-8-30 | шт. | 6480 | 1495 | 220 | В-30 | 9.6876 | 3.23
43 | ПБ 66. 15-8-30 | шт. | 6580 | 1495 | 220 | В-30 | 9.8371 | 3.28
44 | ПБ 67. 15-8-30 | шт. | 6680 | 1495 | 220 | В-30 | 9.9866 | 3.33
45 | ПБ 68. 15-8-30 | шт. | 6780 | 1495 | 220 | В-30 | 10.1361 | 3.38
46 | ПБ 69. 15-8-30 | шт. | 6880 | 1495 | 220 | В-30 | 10.2856 | 3.43
47 | ПБ 70. 15-8-30 | шт. | 6980 | 1495 | 220 | В-30 | 10.4351 | 3.48
48 | ПБ 71. 15-8-30 | шт. | 7080 | 1495 | 220 | В-30 | 10.5846 | 3.53
49 | ПБ 72. 15-8-30 | шт. | 7180 | 1495 | 220 | В-30 | 10.7341 | 3.58
50 | ПБ 73. 15-8-30 | шт. | 7280 | 1495 | 220 | В-30 | 10.8836 | 3.63
51 | ПБ 74. 15-8-30 | шт. | 7380 | 1495 | 220 | В-30 | 11.0331 | 3.68
52 | ПБ 75. 15-8-30 | шт. | 7480 | 1495 | 220 | В-30 | 11.1826 | 3.73
53 | ПБ 76. 15-8-30 | шт. | 7580 | 1495 | 220 | В-30 | 11.3321 | 3.78
54 | ПБ 77. 15-8-30 | шт. | 7680 | 1495 | 220 | В-30 | 11.4816 | 3.83
55 | ПБ 78. 15-8-30 | шт. | 7780 | 1495 | 220 | В-30 | 11.6311 | 3.88
56 | ПБ 79. 15-8-30 | шт. | 7880 | 1495 | 220 | В-30 | 11.7806 | 3.93
57 | ПБ 80. 15-8-30 | шт. | 7980 | 1495 | 220 | В-30 | 11.9301 | 3.98
58 | ПБ 81. 15-8-30 | шт. | 8080 | 1495 | 220 | В-30 | 12.0796 | 4.03
59 | ПБ 82. 15-8-30 | шт. | 8180 | 1495 | 220 | В-30 | 12.2291 | 4.08
60 | ПБ 83. 15-8-30 | шт. | 8280 | 1495 | 220 | В-30 | 12.3786 | 4.13
61 | ПБ 84. 15-8-30 | шт. | 8380 | 1495 | 220 | В-30 | 12.5281 | 4.18
62 | ПБ 85. 15-8-30 | шт. | 8480 | 1495 | 220 | В-30 | 12.6776 | 4.23
63 | ПБ 86. 15-8-30 | шт. | 8580 | 1495 | 220 | В-30 | 12.8271 | 4.28
64 | ПБ 87. 15-8-30 | шт. | 8680 | 1495 | 220 | В-30 | 12.9766 | 4.33
65 | ПБ 88. 15-8-30 | шт. | 8780 | 1495 | 220 | В-30 | 13.1261 | 4.38
66 | ПБ 89. 15-8-30 | шт. | 8880 | 1495 | 220 | В-30 | 13.2756 | 4.43
67 | ПБ 90. 15-8-30 | шт. | 8980 | 1495 | 220 | В-30 | 13.4251 | 4.48
68 | ПБ 91. 15-8-30 | шт. | 9080 | 1495 | 220 | В-30 | 13.5746 | 4.53
69 | ПБ 92. 15-8-30 | шт. | 9180 | 1495 | 220 | В-30 | 13.7241 | 4.58
70 | ПБ 93. 15-8-30 | шт. | 9280 | 1495 | 220 | В-30 | 13.8736 | 4.63
71 | ПБ 94. 15-8-30 | шт. | 9380 | 1495 | 220 | В-30 | 14.0231 | 4.68
72 | ПБ 95. 15-8-30 | шт. | 9480 | 1495 | 220 | В-30 | 14.1726 | 4.73
73 | ПБ 96. 15-8-30 | шт. | 9580 | 1495 | 220 | В-30 | 14.3221 | 4.78
74 | ПБ 97. 15-8-30 | шт. | 9680 | 1495 | 220 | В-30 | 14.4716 | 4.83
75 | ПБ 98. 15-8-30 | шт. | 9780 | 1495 | 220 | В-30 | 14.6211 | 4.88
76 | ПБ 99. 15-8-30 | шт. | 9880 | 1495 | 220 | В-30 | 14.7706 | 4.93
77 | ПБ 100. 15-8-30 | шт. | 9980 | 1495 | 220 | В-30 | 14.9201 | 4.98
78 | ПБ 101. 15-6-30 | шт. | 10080 | 1495 | 220 | В-30 | 15.0696 | 5.03
79 | ПБ 102. 15-6-30 | шт. | 10180 | 1495 | 220 | В-30 | 15.2191 | 5.08
80 | ПБ 103. 15-6-30 | шт. | 10280 | 1495 | 220 | В-30 | 15.3686 | 5.13
81 | ПБ 104. 15-6-30 | шт. | 10380 | 1495 | 220 | В-30 | 15.5181 | 5.18
82 | ПБ 105. 15-6-30 | шт. | 10480 | 1495 | 220 | В-30 | 15.6676 | 5.23
83 | ПБ 106. 15-6-30 | шт. | 10580 | 1495 | 220 | В-30 | 15.8171 | 5.28
84 | ПБ 107. 15-6-30 | шт. | 10680 | 1495 | 220 | В-30 | 15.9666 | 5.33
85 | ПБ 108. 15-6-30 | шт. | 10780 | 1495 | 220 | В-30 | 16.1161 | 5.38
Все плиты изготовлены методом безопалубочного формования. Класс бетона от В-22,5 до В-40 независимо от длины плиты. Возможность изготовления любой длины плиты. Вся продукция сертифицирована и соответствует ГОСТу 9561-91.
Марка плит обозначены буквенными и цифровыми индексами.
Например: ПБ 72-12-8, где:
ПБ - плита перекрытия, изготовленная методом непрерывного формования, высотой 220мм,
• 72 - длина в дм,
• 12 – ширина в дм,
• 8 – унифицированная расчетная нагрузка сверх собственной массы в МПа на 1 м² (800 кгс/м²).

## Известняк ширина 1,2м.
№ | Марка изделия | Ед. изм | Размеры, мм |  |  | Класс бетона | Объем, м2. | Масса изделия в (тоннах)
|  |  | L (длина) | B (ширина) | H (высота)
1 | ПБ 24. 12-8-30 | шт. | 2380 | 1195 | 220 | В-22,5 | 2.8441 | 0.925
2 | ПБ 25. 12-8-30 | шт. | 2480 | 1195 | 220 | В-22,5 | 2.9636 | 0.97
3 | ПБ 26. 12-8-30 | шт. | 2580 | 1195 | 220 | В-22,5 | 3.0831 | 1
4 | ПБ 27. 12-8-30 | шт. | 2680 | 1195 | 220 | В-22,5 | 3.2026 | 1.025
5 | ПБ 28. 12-8-30 | шт. | 2780 | 1195 | 220 | В-22,5 | 3.3221 | 1.075
6 | ПБ 29. 12-8-30 | шт. | 2880 | 1195 | 220 | В-22,5 | 3.4416 | 1.1
7 | ПБ 30. 12-8-30 | шт. | 2980 | 1195 | 220 | В-22,5 | 3.5611 | 1.15
8 | ПБ 31. 12-8-30 | шт. | 3080 | 1195 | 220 | В-22,5 | 3.6806 | 1.19
9 | ПБ 32. 12-8-30 | шт. | 3180 | 1195 | 220 | В-22,5 | 3.8001 | 1.225
10 | ПБ 33. 12-8-30 | шт. | 3280 | 1195 | 220 | В-22,5 | 3.9196 | 1.25
11 | ПБ 34. 12-8-30 | шт. | 3380 | 1195 | 220 | В-22,5 | 4.0391 | 1.3
12 | ПБ 35. 12-8-30 | шт. | 3480 | 1195 | 220 | В-22,5 | 4.1586 | 1.35
13 | ПБ 36. 12-8-30 | шт. | 3580 | 1195 | 220 | В-22,5 | 4.2781 | 1.375
14 | ПБ 37. 12-8-30 | шт. | 3680 | 1195 | 220 | В-22,5 | 4.3976 | 1.425
15 | ПБ 38. 12-8-30 | шт. | 3780 | 1195 | 220 | В-22,5 | 4.5171 | 1.45
16 | ПБ 39. 12-8-30 | шт. | 3880 | 1195 | 220 | В-22,5 | 4.6366 | 1.5
17 | ПБ 40. 12-8-30 | шт. | 3980 | 1195 | 220 | В-22,5 | 4.7561 | 1.525
18 | ПБ 41. 12-8-30 | шт. | 4080 | 1195 | 220 | В-22,5 | 4.8756 | 1.57
19 | ПБ 42. 12-8-30 | шт. | 4180 | 1195 | 220 | В-22,5 | 4.9951 | 1.6
20 | ПБ 43. 12-8-30 | шт. | 4280 | 1195 | 220 | В-22,5 | 5.1146 | 1.65
21 | ПБ 44. 12-8-30 | шт. | 4380 | 1195 | 220 | В-22,5 | 5.2341 | 1.675
22 | ПБ 45. 12-8-30 | шт. | 4480 | 1195 | 220 | В-22,5 | 5.3536 | 1.725
23 | ПБ 46. 12-8-30 | шт. | 4580 | 1195 | 220 | В-22,5 | 5.4731 | 1.75
24 | ПБ 47. 12-8-30 | шт. | 4680 | 1195 | 220 | В-22,5 | 5.5926 | 1.8
25 | ПБ 48. 12-8-30 | шт. | 4780 | 1195 | 220 | В-22,5 | 5.7121 | 1.825
26 | ПБ 49. 12-8-30 | шт. | 4880 | 1195 | 220 | В-22,5 | 5.8316 | 1.875
27 | ПБ 50. 12-8-30 | шт. | 4980 | 1195 | 220 | В-22,5 | 5.9511 | 1.925
28 | ПБ 51. 12-8-30 | шт. | 5080 | 1195 | 220 | В-22,5 | 6.0706 | 1.95
29 | ПБ 52. 12-8-30 | шт. | 5180 | 1195 | 220 | В-22,5 | 6.1901 | 2
30 | ПБ 53. 12-8-30 | шт. | 5280 | 1195 | 220 | В-22,5 | 6.3096 | 2.025
31 | ПБ 54. 12-8-30 | шт. | 5380 | 1195 | 220 | В-22,5 | 6.4291 | 2.075
32 | ПБ 55. 12-8-30 | шт. | 5480 | 1195 | 220 | В-22,5 | 6.5486 | 2.1
33 | ПБ 56. 12-8-30 | шт. | 5580 | 1195 | 220 | В-22,5 | 6.6681 | 2.15
34 | ПБ 57. 12-8-30 | шт. | 5680 | 1195 | 220 | В-22,5 | 6.7876 | 2.175
35 | ПБ 58. 12-8-30 | шт. | 5780 | 1195 | 220 | В-22,5 | 6.9071 | 2.225
36 | ПБ 59. 12-8-30 | шт. | 5880 | 1195 | 220 | В-22,5 | 7.0266 | 2.25
37 | ПБ 60. 12-8-30 | шт. | 5980 | 1195 | 220 | В-22,5 | 7.1461 | 2.3
38 | ПБ 61. 12-8-30 | шт. | 6080 | 1195 | 220 | В-22,5 | 7.2656 | 2.33
39 | ПБ 62. 12-8-30 | шт. | 6180 | 1195 | 220 | В-22,5 | 7.3851 | 2.37
40 | ПБ 63. 12-8-30 | шт. | 6280 | 1195 | 220 | В-22,5 | 7.5046 | 2.4
Все плиты изготовлены методом безопалубочного формования. Класс бетона от В-22,5 до В-40 независимо от длины плиты. Возможность изготовления любой длины плиты. Вся продукция сертифицирована и соответствует ГОСТу 9561-91.
Марка плит обозначены буквенными и цифровыми индексами.
Например: ПБ 72-12-8, где:
ПБ - плита перекрытия, изготовленная методом непрерывного формования, высотой 220мм,
• 72 - длина в дм,
• 12 – ширина в дм,
• 8 – унифицированная расчетная нагрузка сверх собственной массы в МПа на 1 м² (800 кгс/м²).

## Известняк ширина 1,5м.
№ | Марка изделия | Ед. изм | Размеры, мм |  |  | Класс бетона | Объем, м2. | Масса изделия в (тоннах)
|  |  | L (длина) | B (ширина) | H (высота)
1 | ПБ 24. 15-8-30 | шт. | 2380 | 1495 | 220 | В-22,5 | 3.5581 | 1.18
2 | ПБ 25. 15-8-30 | шт. | 2480 | 1495 | 220 | В-22,5 | 3.7076 | 1.23
3 | ПБ 26. 15-8-30 | шт. | 2580 | 1495 | 220 | В-22,5 | 3.8571 | 1.28
4 | ПБ 27. 15-8-30 | шт. | 2680 | 1495 | 220 | В-22,5 | 4.0066 | 1.33
5 | ПБ 28. 15-8-30 | шт. | 2780 | 1495 | 220 | В-22,5 | 4.1561 | 1.38
6 | ПБ 29. 15-8-30 | шт. | 2880 | 1495 | 220 | В-22,5 | 4.3056 | 1.43
7 | ПБ 30. 15-8-30 | шт. | 2980 | 1495 | 220 | В-22,5 | 4.4551 | 1.48
8 | ПБ 31. 15-8-30 | шт. | 3080 | 1495 | 220 | В-22,5 | 4.6046 | 1.53
9 | ПБ 32. 15-8-30 | шт. | 3180 | 1495 | 220 | В-22,5 | 4.7541 | 1.58
10 | ПБ 33. 15-8-30 | шт. | 3280 | 1495 | 220 | В-22,5 | 4.9036 | 1.63
11 | ПБ 34. 15-8-30 | шт. | 3380 | 1495 | 220 | В-22,5 | 5.0531 | 1.68
12 | ПБ 35. 15-8-30 | шт. | 3480 | 1495 | 220 | В-22,5 | 5.2026 | 1.73
13 | ПБ 36. 15-8-30 | шт. | 3580 | 1495 | 220 | В-22,5 | 5.3521 | 1.78
14 | ПБ 37. 15-8-30 | шт. | 3680 | 1495 | 220 | В-22,5 | 5.5016 | 1.83
15 | ПБ 38. 15-8-30 | шт. | 3780 | 1495 | 220 | В-22,5 | 5.6511 | 1.88
16 | ПБ 39. 15-8-30 | шт. | 3880 | 1495 | 220 | В-22,5 | 5.8006 | 1.93
17 | ПБ 40. 15-8-30 | шт. | 3980 | 1495 | 220 | В-22,5 | 5.9501 | 1.98
18 | ПБ 41. 15-8-30 | шт. | 4080 | 1495 | 220 | В-22,5 | 6.0996 | 2.03
19 | ПБ 42. 15-8-30 | шт. | 4180 | 1495 | 220 | В-22,5 | 6.2491 | 2.08
20 | ПБ 43. 15-8-30 | шт. | 4280 | 1495 | 220 | В-22,5 | 6.3986 | 2.13
21 | ПБ 44. 15-8-30 | шт. | 4380 | 1495 | 220 | В-22,5 | 6.5481 | 2.18
22 | ПБ 45. 15-8-30 | шт. | 4480 | 1495 | 220 | В-22,5 | 6.6976 | 2.23
23 | ПБ 46. 15-8-30 | шт. | 4580 | 1495 | 220 | В-22,5 | 6.8471 | 2.28
24 | ПБ 47. 15-8-30 | шт. | 4680 | 1495 | 220 | В-22,5 | 6.9966 | 2.33
25 | ПБ 48. 15-8-30 | шт. | 4780 | 1495 | 220 | В-22,5 | 7.1461 | 2.38
26 | ПБ 49. 15-8-30 | шт. | 4880 | 1495 | 220 | В-22,5 | 7.2956 | 2.43
27 | ПБ 50. 15-8-30 | шт. | 4980 | 1495 | 220 | В-22,5 | 7.4451 | 2.48
28 | ПБ 51. 15-8-30 | шт. | 5080 | 1495 | 220 | В-22,5 | 7.5946 | 2.53
29 | ПБ 52. 15-8-30 | шт. | 5180 | 1495 | 220 | В-22,5 | 7.7441 | 2.58
30 | ПБ 53. 15-8-30 | шт. | 5280 | 1495 | 220 | В-22,5 | 7.8936 | 2.63
31 | ПБ 54. 15-8-30 | шт. | 5380 | 1495 | 220 | В-22,5 | 8.0431 | 2.68
32 | ПБ 55. 15-8-30 | шт. | 5480 | 1495 | 220 | В-22,5 | 8.1926 | 2.73
33 | ПБ 56. 15-8-30 | шт. | 5580 | 1495 | 220 | В-22,5 | 8.3421 | 2.78
34 | ПБ 57. 15-8-30 | шт. | 5680 | 1495 | 220 | В-22,5 | 8.4916 | 2.83
35 | ПБ 58. 15-8-30 | шт. | 5780 | 1495 | 220 | В-22,5 | 8.6411 | 2.88
36 | ПБ 59. 15-8-30 | шт. | 5880 | 1495 | 220 | В-22,5 | 8.7906 | 2.93
37 | ПБ 60. 15-8-30 | шт. | 5980 | 1495 | 220 | В-22,5 | 8.9401 | 2.98
38 | ПБ 61. 15-8-30 | шт. | 6080 | 1495 | 220 | В-22,5 | 9.0896 | 3.03
39 | ПБ 62. 15-8-30 | шт. | 6180 | 1495 | 220 | В-22,5 | 9.2391 | 3.08
40 | ПБ 63. 15-8-30 | шт. | 6280 | 1495 | 220 | В-22,5 | 9.3886 | 3.13
Все плиты изготовлены методом безопалубочного формования. Класс бетона от В-22,5 до В-40 независимо от длины плиты. Возможность изготовления любой длины плиты. Вся продукция сертифицирована и соответствует ГОСТу ГОСТу 9561-91.
Марка плит обозначены буквенными и цифровыми индексами.
Например: ПБ 72-12-8, где:
ПБ - плита перекрытия, изготовленная методом непрерывного формования, высотой 220мм,
• 72 - длина в дм,
• 12 – ширина в дм,
• 8 – унифицированная расчетная нагрузка сверх собственной массы в МПа на 1 м² (800 кгс/м²).

## ФБС. Дорожные плиты
№ | Марка изделия | Ед. изм | Размеры, мм |  |  | Класс бетона | Объем, м2. | Масса изделия в (тоннах)
|  |  | L (длина) | B (ширина) | H (высота)
1 | ФБС 24.3.6 | шт. | 2380 | 300 | 580 | В 7,5 | 0.406 | 0.934
2 | ФБС 12.3.6 | шт. | 1180 | 300 | 580 | В 7,5 | 0.2 | 0.46
3 | ФБС 9.3.6 | шт. | 880 | 300 | 580 | В 7,5 | 0.146 | 0.34
4 | ФБС 24.4.6 | шт. | 2380 | 400 | 580 | В 7,5 | 0.543 | 1.249
5 | ФБС 12.4.6 | шт. | 1180 | 400 | 580 | В 7,5 | 0.265 | 0.61
6 | ФБС 9.4.6 | шт. | 880 | 400 | 580 | В 7,5 | 0.195 | 0.45
7 | ФБС 24.5.6 | шт. | 2380 | 500 | 580 | В 7,5 | 0.679 | 1.562
8 | ФБС 12.5.6 | шт. | 1180 | 500 | 580 | В 7,5 | 0.331 | 0.761
9 | ФБС 9.5.6 | шт. | 880 | 500 | 580 | В 7,5 | 0.244 | 0.56
10 | ФБС 24.6.6 | шт. | 2380 | 600 | 580 | В 7,5 | 0.815 | 1.875
11 | ФБС 12.6.6 | шт. | 1180 | 600 | 580 | В 7,5 | 0.398 | 0.915
12 | ФБС 9.6.6 | шт. | 880 | 600 | 580 | В 7,5 | 0.293 | 0.67
Дорожные плиты (ГОСТ 21924.2-84)
№ | Марка изделия | Ед. изм | Размеры, мм |  |  | Класс бетона | Объем, м2. | Масса изделия в (тоннах)
|  |  | L (длина) | B (ширина) | H (высота)
1 | 1П30.18-30 | шт. | 3000 | 1750 | 170 | В-30 | 5.25 | 2.2
2 | 2П30.18-30 | шт. | 3000 | 1750 | 170 | В-22,5 | 5.25 | 2.2

## Перемычки. Элементы колодца
№ | Марка изделия | Ед. изм | Размеры, мм |  |  |  | Класс бетона | Объем, м2. | Масса изделия в (тоннах)
|  |  | L (длина) | B (ширина) | H (высота)
1 | 2ПБ 10-1П | шт. | 1030 | 120 | 140 |  | В15 | 0.017304 | 0.043
2 | 2ПБ 13-1П | шт. | 1290 |  |  |  | В15 | 0.021672 | 0.054
3 | 2ПБ 16-2П | шт. | 1550 |  |  |  | В15 | 0.02604 | 0.065
4 | 2ПБ 17-2П | шт. | 1680 |  |  |  | В15 | 0.028224 | 0.071
5 | 2ПБ 19-3П | шт. | 1940 |  |  |  | В15 | 0.032592 | 0.081
6 | 2ПБ 22-3П | шт. | 2200 |  |  |  | В15 | 0.03696 | 0.092
7 | 2ПБ 25-3П | шт. | 2460 |  |  |  | В15 | 0.041328 | 0.103
8 | 2ПБ 26-4П | шт. | 2590 |  |  |  | В15 | 0.043512 | 0.109
9 | 2ПБ 29-4П | шт. | 2850 |  |  |  | В15 | 0.04788 | 0.12
10 | 2ПБ 30-4П | шт. | 2980 |  |  |  | В15 | 0.050064 | 0.125
11 | 3ПБ 13-37П | шт. | 1290 | 120 | 220 |  | В15 | 0.034056 | 0.085
12 | 3ПБ 16-37П | шт. | 1550 |  |  |  | В15 | 0.04092 | 0.102
13 | 3ПБ 18-8П | шт. | 1810 |  |  |  | В15 | 0.047784 | 0.119
14 | 3ПБ 18-37П | шт. | 1810 |  |  |  | В15 | 0.047784 | 0.119
15 | 3ПБ 21-8П | шт. | 2070 |  |  |  | В15 | 0.054648 | 0.137
16 | 3ПБ 25-8П | шт. | 2460 |  |  |  | В15 | 0.064944 | 0.162
17 | 3ПБ 27-8П | шт. | 2720 |  |  |  | В15 | 0.071808 | 0.18
18 | 3ПБ 30-8П | шт. | 2980 |  |  |  | В15 | 0.078672 | 0.197
19 | 5ПБ 18--27П | шт. | 1810 | 250 | 220 |  | В15 | 0.09955 | 0.25
20 | 5ПБ 21- 27П | шт. | 2070 |  |  |  | В15 | 0.11385 | 0.285
21 | 5ПБ 25-27П | шт. | 2460 |  |  |  | В15 | 0.1353 | 0.338
22 | 5ПБ 25-37П | шт. | 2460 |  |  |  | В15 | 0.1353 | 0.338
23 | 5ПБ 27-27П | шт. | 2720 |  |  |  | В15 | 0.1496 | 0.375
24 | 5ПБ 27-37П | шт. | 2720 |  |  |  | В15 | 0.1496 | 0.375
25 | 5ПБ 30-27П | шт. | 2980 |  |  |  | В15 | 0.1639 | 0.41
26 | 5ПБ 30-37П | шт. | 2980 |  |  |  | В15 | 0.1639 | 0.41
Элеменьты колодца (ГОСТ 8020-90)
| Марка изделия | Ед. изм | D (диаметр внутр.) | d (диаметр наруж.) | H (высота) | В (ширина) | Класс бетона | Объем, м3. | Масса изделия в (тоннах)
27 | Кольцо КС 10-9 | шт. | 1000 | 1160 | 890 | 80 | В15 | 0.25 | 0.605
28 | Крышка ПП 10-2 | шт. | 700 | 1160 | 150 | - | В15 | 0.159 | 0.25
29 | Днище ПД-10 | шт. | - | 1160 | 150 | - | В15 | 0.18 | 0.42
30 | Кольцо КС 15-9 | шт. | 1500 | 1680 | 890 | 90 | В15 | 0.4 | 1
31 | Крышка ПП-15 | шт. | 700 | 1680 | 150 | - | В15 | 0.275 | 0.6875
32 | Днище ПД-15 | шт. | - | 1680 | 150 | - | В15 | 0.38 | 0.95
33 | Кольцо КС 20-9 | шт. | 2000 | 2200 | 890 | 100 | В15 | 0.587 | 1.4675
34 | Крышка 2ПП 20-2 | шт. | 700 | 2200 | 160 | - | В15 | 0.48 | 1.2
35 | Днище ПД-20 | шт. | - | 2200 | 160 | - | В15 | 0.59 | 1.475

## Сваи
№ | Наименование по гост 19804-91 типовая серия 1.011.1-10 | Наименование по серии ИЖ3-38-С1(С2)С-08 | Размеры, мм |  |  | Масса изделия в (тоннах)
|  |  | H (высота) | B (ширина) | L (длина)
1 | С60.30-2 | С2-30х30(8)-6 | 300 | 300 | 6000 | 1.305
2 | С60.30-3
3 | С60.30-5
4 | С60.30-6
5 | С60.30-7
6 | С60.30-8
7 | С70.30-4 | С2-30х30(10)-7 | 300 | 300 | 7000 | 1.523
8 | С70.30-5
9 | С70.30-6
10 | С70.30-8
11 | С70.30-9
12 | С80.30-4 | С2-30х30(10)-8 | 300 | 300 | 8000 | 1.74
13 | С80.30-5
14 | С80.30-6
15 | С80.30-8
16 | С80.30-9
17 | С90.30-5 | С2-30х30(14)-9 | 300 | 300 | 9000 | 1.958
18 | С90.30-6
19 | С90.30-8
20 | С90.30-9
21 | С90.30-10
22 | С100.30-6 | С2-30х30(14)-10 | 300 | 300 | 10000 | 2.175
23 | С100.30-8
24 | С100.30-9
25 | С100.30-10
26 | С110.30-8 | С2-30х30(16)-11 | 300 | 300 | 11000 | 2.393
27 | С110.30-9
28 | С110.30-10
29 | С110.30-11
30 | С120.30--8 | С2-30х30(16)-12 | 300 | 300 | 12000 | 2.61
31 | С120.30--9
32 | С120.30--10
33 | С120.30--11
Наименования свай обозначены буквенными и цифровыми индексами.
Например: С2-30х30(10)-8, где:
С2 - тип сваи,
30×30 — сечение сваи 300×300мм
10 — унифицированная расчетная нагрузка сверх собственной массы
8 — длина сваи 8метров

## Лестничные марши, ригеля
| Марка изделия | Ед. изм | Дина | Ширина | H (высота) | Класс бетона | Объем, м3. | Масса изделия в (тоннах)
1 | 1ЛМ 30.12.15-4 | шт. | 3030 | 1200 | 1500 | В22,5 | 0.7 | 1.68
2 | ЛМП 60.11.15-5 | шт. | 5980 | 1150 | 1500 | В22,5 | 1.1 | 2.64
Ригели железобетонные безопалубочного формования
| Марка изделия | Ед. изм | Дина | Ширина | H (высота) | Класс бетона | Объем, м3. | Масса изделия в (тоннах)
3 | ДР3,1.2,5.70-IV | шт. | 6960 | 310 | 250 | В30 | 0.285 | 0.763
4 | ДР3,1.2,5.68-III | шт. | 6760 | 310 | 250 | В30 | 0.277 | 0.743
5 | ДР3,1.2,5.66-III | шт. | 6560 | 310 | 250 | В30 | 0.269 | 0.719
6 | ДР3,1.2,5.64-III | шт. | 6360 | 310 | 250 | В30 | 0.261 | 0.697
7 | ДР3,1.2,5.62-II | шт. | 6160 | 310 | 250 | В30 | 0.253 | 0.675
8 | ДР3,1.2,5.60-II | шт. | 5960 | 310 | 250 | В30 | 0.244 | 0.652
9 | ДР3,1.2,5.58-II | шт. | 5760 | 310 | 250 | В30 | 0.236 | 0.631
10 | ДР3,1.2,5.56-I | шт. | 5560 | 310 | 250 | В30 | 0.228 | 0.608
11 | ДР3,1.2,5.54-I | шт. | 5360 | 310 | 250 | В30 | 0.22 | 0.584
12 | ДР3,1.2,5.52-I | шт. | 5160 | 310 | 250 | В30 | 0.212 | 0.565
13 | ДР3,1.2,5.50-I | шт. | 4960 | 310 | 250 | В30 | 0.203 | 0.542
14 | ДР3,1.2,5.48-I | шт. | 4760 | 310 | 250 | В30 | 0.195 | 0.518
15 | ДР3,1.2,5.46-I | шт. | 4560 | 310 | 250 | В30 | 0.187 | 0.501
16 | ДР3,1.2,5.44-I | шт. | 4360 | 310 | 250 | В30 | 0.179 | 0.471
17 | ДР3,1.2,5.42-I | шт. | 4160 | 310 | 250 | В30 | 0.171 | 0.455
18 | ДР3,1.2,5.40-I | шт. | 3960 | 310 | 250 | В30 | 0.162 | 0.435
Также мы производим ЖБИ изделия по чертежам заказчика:
балки, ригеля, фундаменты, прогоны, плиты, колонны нестандартные элементы и др.
Скидки от объема и условий оплаты